## Table 1
Articolo EPU | Descrizione | U.M. | Quantità | Peso Unitario | Peso Totale | Materiale strutturale | Recuperati Riciclati | Materiali recuperati/riciclati |  |  | Peso materiale non strutturale | Riciclabili o riutilizzabili | Materiali riciclabili/riutilizzabili |  |  | Peso materiale non strutturale
Articolo EPU | Descrizione | U.M. | Quantità | Peso Unitario | Peso Totale | Materiale strutturale | Riciclabili o riutilizzabili | % prog.to | % offerta | Peso offerta | Peso materiale non strutturale | Riciclabili o riutilizzabili | % prog.to | % offerta | Peso offerta
A.04.02.02 | cls 25/30 per platea di fondazione | m3 | 256.08 | 2500 | 640200 | SI | SI | 5% |  | 0 | 0 | SI | 70% |  | 0 | 0
A.04.03.01 | cls 25/30 per pareti | m3 | 35.397 | 2500 | 88492.5 | SI | SI | 5% |  | 0 | 0 | SI | 70% |  | 0 | 0
A.04.04.01 | cls 25/30 per baggioli | m3 | 16.128 | 2500 | 40320 | SI | SI | 5% |  | 0 | 0 | SI | 70% |  | 0 | 0
A.04.06 | B450C | kg | 23098.8 | 1 | 23098.79 | SI | SI | 72% |  | 0 | 0 | SI | 90% |  | 0 | 0
A.05.02.03 | profili tipoS355JR per pilastri compreso piastre, saldature e bullonature (10% del peso dei profili) | kg | 18480 | 1 | 18480 | SI | SI | 72% |  | 0 | 0 | SI | 90% |  | 0 | 0
A.05.02.02 | profili tipoS275JR per travi principali e secondarie compreso piastre, saldature e bullonature (25% del peso dei pro fili) | kg | 48750 | 1 | 48750 | SI | SI | 72% |  | 0 | 0 | SI | 90% |  | 0 | 0
A.06.08.01 | solaio in lamiera grecata collaborante con sovrastante getto di calcestruzzo armato | m2 | 609 | 220 | 133980 | SI | SI | 22% |  | 0 | 0 | SI | 90% |  | 0 | 0
A.04.04.01 | conglomerato cementizio armato per opere di elevazione | m3 | 1.75 | 2400 | 4200 | NO | SI | 5% |  | 0 | 0 | SI | 70% |  | 0 | 0
A.04.07 | rete in acciaio elettrosaldata con diametro e maglie di qualsiasi dimensione | kg | 86.38 | 86.38 | 7461.5 | NO | SI | 70% |  | 0 | 0 | SI | 90% |  | 0 | 0
A.05.05.02 | profilati laminati per strutture secondarie | kg | 9138.92 | 1 | 9138.92 | NO | SI | 72% |  | 0 | 0 | SI | 90% |  | 0 | 0
A.08.02.02 | tramezzo composto da lastre di cartongesso | m2 | 282.84 | 40 | 11313.6 | NO | SI | 6% |  | 0 | 0 | SI | 60% |  | 0 | 0
A.08.02.08 | lastre di cartongesso | m2 | 42.89 | 10 | 428.9 | NO | SI | 6% |  | 0 | 0 | SI | 60% |  | 0 | 0
A.08.05.01 | controparete composta da lastre di cartongesso | m2 | 511.46 | 20 | 10229.2 | NO | SI | 6% |  | 0 | 0 | SI | 60% |  | 0 | 0
A.08.05.np2 | controparete con lastre di cartongesso in Euro classe A1 di reazione al fuoco | m2 | 77 | 25 | 1925 | NO | SI | 6% |  | 0 | 0 | SI | 60% |  | 0 | 0
A.10.01.01 | vespaio in pietrisco misto di cava (dim. massima dei ciottoli 70 mm) | m3 | 61.31 | 2200 | 134882 | NO | SI | 50% |  | 0 | 0 | SI | 90% |  | 0 | 0
A.10.02.np1 | casseri a perdere in polipropilene riciclato con soletta in cls e rete elettrosaldata | m2 | 490 | 4 | 1960 | NO | SI | 90% |  | 0 | 0 | SI | 90% |  | 0 | 0
A.12.02.01 | isolamento di pareti in pannelli di fibra di roccia di spessore 3 cm | m2 | 794.3 | 2.56 | 2033.41 | NO | SI | 60% |  | 0 | 0 | SI | 100% |  | 0 | 0
A.12.02.02 | isolamento di pareti in pannelli di fibra di roccia per ogni cm di maggiore spessore | m2 | 2098.79 | 0.85 | 1783.97 | NO | SI | 60% |  | 0 | 0 | SI | 60% |  | 0 | 0
A.12.03.04 | isolamento in lastre di polistirene espanso sinterizzato | m2 | 1208.5 | 0.8 | 966.8 | NO | SI | 0.2% |  | 0 | 0 | SI | 100% |  | 0 | 0
A.12.03.08 | isolamento in lastre di polistirene espanso sinterizzato per ogni cm di maggiore spessore | m2 | 16868 | 0.4 | 6747.2 | NO | SI | 20% |  | 0 | 0 | SI | 100% |  | 0 | 0
A.13.09 | impermeabilizzazione pareti controterra | m2 | 296.6 | 4 | 1186.4 | NO | SI | 10% |  | 0 | 0 | NO | 0% |  | 0 | 0
A.13.11 | impermeabilizzazione di solaio piano terra (zona pavimentata). | m2 | 709.57 | 4 | 2838.28 | NO | SI | 10% |  | 0 | 0 | NO | 0% |  | 0 | 0
A.13.29 | impermeabilizzazione di copertura a base di resine elastomeriche, di colore bianco | m2 | 22.94 | 2 | 45.88 | NO | SI | 10% |  | 0 | 0 | NO | 0% |  | 0 | 0
A.13.np1 | canalina in acciaio da interno da montare a filo pavimento bagni | n. | 4 | 2 | 8 | NO | SI | 70% |  | 0 | 0 | SI | 90% |  | 0 | 0
A.14.02.04 | canali di gronda, scos saline o bandinelle in lamiera di ferro preverniciata | m | 219.7 | 6 | 1318.2 | NO | SI | 20% |  | 0 | 0 | SI | 100% |  | 0 | 0
A.14.06.01 | tubi pluviali in lamiera di ferro preverniciato, diametro mm 80 | m | 40 | 2 | 80 | NO | SI | 90% |  | 0 | 0 | SI | 100% |  | 0 | 0
A.16.01.02 | sottofondo in conglomerato cementizio con fascia di polistirolo e armatura con rete elettro saldata | m2 | 556 | 240 | 133440 | NO | SI | 17% |  | 0 | 0 | SI | 90% |  | 0 | 0
A.16.04 | massetto grezzo di riempimento in cemento tipo "325" ed inerti leggeri | m3 | 7.67 | 500 | 3835 | NO | SI | 30% |  | 0 | 0 | SI | 30% |  | 0 | 0
A.16.06 | massetto di sottofondo ad asciugamento rapido a ritiro controllato | m2 | 22.49 | 90 | 2024.1 | NO | SI | 10% |  | 0 | 0 | SI | 100% |  | 0 | 0
A.16.np1 | basamenti per impianti in copertura | m2 | 14.97 | 240 | 3592.8 | NO | SI | 22% |  | 0 | 0 | SI | 90% |  | 0 | 0
A.18.03.03 | controsoffitto in pannelli di cm 60x60 in fibra minerale naturale disinfettabili | m2 | 80.34 | 5 | 401.7 | NO | SI | 6% |  | 0 | 0 | SI | 60% |  | 0 | 0
A.18.09 | fascia laterale in cartongesso per controsoffitto | m | 343 | 3 | 1029 | NO | SI | 6% |  | 0 | 0 | SI | 60% |  | 0 | 0
A.18.np1 | controsoffitto con elevate caratteristiche di assorbimento acustico | m2 | 204.28 | 8 | 1634.24 | NO | SI | 15% |  | 0 | 0 | SI | 80% |  | 0 | 0
A.19.02.01 | pavimento in piastrelle in gres fine porcellanato cm 20x20 | m2 | 22.49 | 20 | 449.8 | NO | SI | 25% |  | 0 | 0 | SI | 90% |  | 0 | 0
A.19.15 | pavimentazione monolitica o a "pastina" anti geliva Colore grigio. | m2 | 93 | 240 | 22320 | NO | SI | 17% |  | 0 | 0 | SI | 90% |  | 0 | 0
A.19.24 | rasatura per posa pavimenti per uniformare i sottofondi | m2 | 482.96 | 12 | 5795.52 | NO | SI | 5% |  | 0 | 0 | SI | 0% |  | 0 | 0
A.19.np1.a | pavimento sopraelevato con finitura superficiale in gres porcellanato 60x60 | m2 | 327.71 | 56 | 18351.76 | NO | SI | 10% |  | 0 | 0 | SI | 90% |  | 0 | 0
A.19.np1.b | pavimento sopraelevato con finitura superficiale in gomma 60x60 | m2 | 132.76 | 50 | 6638 | NO | SI | 10% |  | 0 | 0 | SI | 90% |  | 0 | 0
A.20.01.01 | rivestimenti in materiale ceramico monocottura 20x20 con finitura satinata. | m2 | 121.32 | 20 | 2426.4 | NO | SI | 25% |  | 0 | 0 | SI | 60% |  | 0 | 0
A.25.02.02 | telai per finestre, porte o vetrine in profilati estrusi di lega leggera | m2 | 5.5 | 3 | 16.5 | NO | SI | 40% |  | 0 | 0 | SI | 100% |  | 0 | 0
A.25.21.01 | porte interne con profilati in alluminio e rivestimento in laminato plastico dimensione mm 800/900x2100 | n. | 18 | 30 | 540 | NO | SI | 40% |  | 0 | 0 | SI | 100% |  | 0 | 0
A.25.21.07 | porte interne con profilati in alluminio rivestimento in laminato plastico dimensione mm 1600x2100 | n. | 1 | 60 | 60 | NO | SI | 40% |  | 0 | 0 | SI | 100% |  | 0 | 0
A.25.36 | infissi a profilo isolato per esterni in lega di alluminio | m2 | 75.92 | 3 | 227.76 | NO | SI | 40% |  | 0 | 0 | SI | 100% |  | 0 | 0
A.27.05.02 | vetri stratificati antisfondamento con lastre di vetro float fino a mm 10/11 con filmatura da mm 0,38 trasparente | m2 | 5.5 | 16 | 88 | NO | SI | 9% |  | 0 | 0 | SI | 100% |  | 0 | 0
A.29.03 | inferriate, ringhiere, parapetti e cancellate eseguite con profilati normali in acciaio. | kg | 1872.5 | 1 | 1872.5 | NO | SI | 90% |  | 0 | 0 | SI | 100% |  | 0 | 0
A.29.np1 | tamponamento perimetrale del fabbricato con pannello sandwich | m2 | 568.06 | 10 | 5680.6 | NO | SI | 90% |  | 0 | 0 | SI | 90% |  | 0 | 0
A.29.np2 | pannello sandwich, da inserire tra il pannello di facciata e la finitura interna del fabbricato | m2 | 579.83 | 10 | 5798.3 | NO | SI | 90% |  | 0 | 0 | SI | 90% |  | 0 | 0
A.29.np3 | piano di appoggio per gli apparati in copertura | m2 | 12.75 | 39.3 | 501.08 | NO | SI | 70% |  | 0 | 0 | SI | 90% |  | 0 | 0
A.29.np4 | portale in acciaio per sostegno serramento in tubolare a sezione quadrata | n. | 5 | 50 | 250 | NO | SI | 70% |  | 0 | 0 | SI | 90% |  | 0 | 0
A.29.np5 | griglia di ventilazione in acciaio preverniciato antipioggia e antinsetto | n. | 2 | 0.5 | 1 | NO | SI | 70% |  | 0 | 0 | SI | 90% |  | 0 | 0
A.31.01.01 | porta tagliafuoco ad un battente REI 60. | m2 | 3.78 | 50 | 189 | NO | SI | 59% |  | 0 | 0 | SI | 90% |  | 0 | 0
A.34.np1 | protezione REI90 di solaio con lastre in silicato di calcio | m2 | 515 | 40 | 20600 | NO | SI | 60% |  | 0 | 0 | SI | 50% |  | 0 | 0
A.36.03.01 | misto granulare stabilizzato con legante naturale, proveniente da cave | m3 | 213.52 | 1800 | 384336 | NO | SI | 10% |  | 0 | 0 | SI | 10% |  | 0 | 0
A.36.12.01 | conglomerato bituminoso per strato di base | m2 | 387 | 180 | 69660 | NO | SI | 10% |  | 0 | 0 | SI | 70% |  | 0 | 0
A.36.13.03 | conglomerato bituminoso per strato di collegamento (binder) | m2 | 387 | 144 | 55728 | NO | SI | 10% |  | 0 | 0 | SI | 70% |  | 0 | 0
A.36.15.04 | conglomerato bituminoso per strato di usura | m2 | 387 | 72 | 27864 | NO | SI | 10% |  | 0 | 0 | SI | 70% |  | 0 | 0
A.36.30.01 | recinzione in pannelli di grigliato elettrofuso zincati a caldo a maglia quadrata o rettangolare | m | 30 | 25 | 750 | NO | SI | 70% |  | 0 | 0 | SI | 100% |  | 0 | 0
A03.007.015.a | conglomerato cementizio per opere di fondazione, preconfezionato | m3 | 6.54 | 2400 | 15696 | NO | SI | 5% |  | 0 | 0 | SI | 70% |  | 0 | 0
A03.007.075.a | conglomerato cementizio per opere in eleva zione. | m3 | 8.28 | 2400 | 19872 | NO | SI | 5% |  | 0 | 0 | SI | 70% |  | 0 | 0
A03.013.005.b | acciaio in barre per armature di conglomerato cementizio: diametro 8 mm | kg | 281.78 | 1 | 281.78 | NO | SI | 70% |  | 0 | 0 | SI | 70% |  | 0 | 0
A03.013.005.c | acciaio in barre per armature di conglomerato cementizio: diametro 10 mm | kg | 523.2 | 1 | 523.2 | NO | SI | 70% |  | 0 | 0 | SI | 90% |  | 0 | 0
A07.037.125.d | bocchettone angolare in pvc, diametro 125 mm | n. | 8 | 1 | 8 | NO | SI | 30% |  | 0 | 0 | SI | 40% |  | 0 | 0
A11.007.020.a | manto impermeabile in pvc per coperture piane, spessore 1,5 mm | m² | 612 | 5.6 | 3427.2 | NO | SI | 30% |  | 0 | 0 | NO | 0% |  | 0 | 0
A15.046.030.a | pavimento industriale a pastina con miscela di quarzo e di cemento | m² | 42.46 | 2400 | 101904 | NO | SI | 5% |  | 0 | 0 | SI | 90% |  | 0 | 0
A17.007.005.a | cancelli in acciaio altezza 2.000 mm, completo di serratura elettrica | n. | 1 | 70 | 70 | NO | SI | 70% |  | 0 | 0 | SI | 100% |  | 0 | 0
A17.007.005.b | cancelli in acciaio, altezza 2.000 mm, completo di serratura manuale | n. | 1 | 140 | 140 | NO | SI | 70% |  | 0 | 0 | SI | 100% |  | 0 | 0
A18.12 | velette in cartongesso a chiusura di controsoffitti | m | 81.81 | 10 | 818.1 | NO | SI | 5% |  | 0 | 0 | SI | 60% |  | 0 | 0
C01.019.025.a | misto granulometrico stabilizzato fornito | m3 | 2.45 | 1800 | 4410 | NO | SI | 20% |  | 0 | 0 | SI | 100% |  | 0 | 0
C01.019.030 | sabbia comune di cava | m3 | 1.05 | 1700 | 1785 | NO | SI | 5% |  | 0 | 0 | SI | 70% |  | 0 | 0
C01.037.050 | cordolo prefabbricato in cemento vibrato delle dimensioni di 1216x25 cm | m | 120 | 85 | 10200 | NO | SI | 5% |  | 0 | 0 | SI | 100% |  | 0 | 0
NP.OC.01 | parete divisoria interna in cartongesso ad alto assorbimento acustico spessore totale 21,25 cm con lastre standard | m2 | 161.85 | 55 | 8901.75 | NO | SI | 7% |  | 0 | 0 | SI | 60% |  | 0 | 0
NP.OC.02 | parete divisoria in cartongesso ad alto assorbimento acustico spessore totale 21,25 cm con una lastra in euro classe A1. | m2 | 202.29 | 55 | 11125.95 | NO | SI | 7% |  | 0 | 0 | SI | 60% |  | 0 | 0
NP.OC.03 | controparete composta da lastre di gesso modificato dall'elevatissimo potere insonorizzante | m2 | 302.37 | 26 | 7861.62 | NO | SI | 8% |  | 0 | 0 | SI | 60% |  | 0 | 0
NP.OC.04 | controsoffitto in quadrotti di cartongesso, di tipo idrorepellente, dimensioni cm 60x60 | m2 | 18.89 | 10 | 188.9 | NO | SI | 5% |  | 0 | 0 | SI | 60% |  | 0 | 0
NP.OC.05 | controsoffittatura interna in aderenza realizzata con doppia la strain classe di resistenza al fuoco A1, su orditura metallica singola | m2 | 485 | 20 | 9700 | NO | SI | 5% |  | 0 | 0 | SI | 50% |  | 0 | 0
NP.OC.08 | manufatto in copertura a protezione del foro di uscita impianti, delle dimensioni in pianta di 135x230 cm e altezza 105 cm. | a corpo | 1 | 10 | 10 | NO | SI | 30% |  | 0 | 0 | SI | 50% |  | 0 | 0
A.35.02.01 | tubi in p.v.c.,diametro esterno di mm 125 | m | 61 | 2 | 122 | NO | SI | 30% |  | 0 | 0 | SI | 50% |  | 0 | 0
A.35.02.03 | tubi in p.v.c.,diametro esterno di mm 160 | m | 40 | 3.2 | 128 | NO | SI | 30% |  | 0 | 0 | SI | 40% |  | 0 | 0
A.35.02.04 | tubi in p.v.c.,diametro esterno di mm 200 | m | 63 | 3.9 | 245.7 | NO | SI | 30% |  | 0 | 0 | SI | 40% |  | 0 | 0
A.35.02.05 | tubi in p.v.c.,diametro esterno di mm 250 | m | 13 | 4.9 | 63.7 | NO | SI | 30% |  | 0 | 0 | SI | 40% |  | 0 | 0
A.35.02.06 | tubi in p.v.c.,diametro esterno di mm 315 | m | 6 | 6.2 | 37.2 | NO | SI | 30% |  | 0 | 0 | SI | 30% |  | 0 | 0
A.35.15 | canaletta prefabbricata per la raccolta delle acque piovane | m | 8 | 18 | 144 | NO | SI | 25% |  | 0 | 0 | SI | 90% |  | 0 | 0
A.35.24 | pozzetti sifonati in c.a.v. per pluviali da cm. 30x30, | n. | 8 | 60 | 480 | NO | SI | 25% |  | 0 | 0 | SI | 100% |  | 0 | 0
A.35.07.03 | pozzetti ispezione acque nere con sifone dimensioni interne cm 60x60 | n. | 2 | 256 | 512 | NO | SI | 25% |  | 0 | 0 | SI | 100% |  | 0 | 0
C02.019.045.c | pozzetti prefabbricati in conglomerato cementizio vibrato dimensioni interne 50x50x50 cm | n. | 4 | 160 | 640 | NO | SI | 25% |  | 0 | 0 | SI | 100% |  | 0 | 0
C02.019.225.a | Griglia in ghisa sferoidale, luce netta 400x400 mm | n. | 4 | 41 | 164 | NO | SI | 99% |  | 0 | 0 | SI | 100% |  | 0 | 0
A.35.06.02 | pozzetto in zona carrabile di dimensioni interne 80x80x100 | n. | 3 | 674 | 2022 | NO | SI | 22% |  | 0 | 0 | SI | 100% |  | 0 | 0
A.35.23.05 | elementi di sovralzo per i pozzetti, prefabbricati in c.a.v. di dimensioni cm 80x80x90 | n. | 3 | 568 | 1704 | NO | SI | 22% |  | 0 | 0 | SI | 100% |  | 0 | 0
A.35.11.01 | chiusino in ghisa sferoidale diam. 600 mm | kg | 5 | 57 | 285 | NO | SI | 99% |  | 0 | 0 | SI | 100% |  | 0 | 0
[10 empty] | 0 | 0 |  |  |  | 0 | 0
[10 empty] | 0 | 0 |  |  |  | 0 | 0
[10 empty] | 0 | 0 |  |  |  | 0 | 0
[10 empty] | 0 | 0 |  |  |  | 0 | 0
[10 empty] | 0 | 0 |  |  |  | 0 | 0
[10 empty] | 0 | 0 |  |  |  | 0 | 0
[10 empty] | 0 | 0 |  |  |  | 0 | 0
[10 empty] | 0 | 0 |  |  |  | 0 | 0
[10 empty] | 0 | 0 |  |  |  | 0 | 0
[10 empty] | 0 | 0 |  |  |  | 0 | 0
[10 empty] | 0 | 0 |  |  |  | 0 | 0
[10 empty] | 0 | 0 |  |  |  | 0 | 0
[10 empty] | 0 | 0 |  |  |  | 0 | 0
[10 empty] | 0 | 0 |  |  |  | 0 | 0
[10 empty] | 0 | 0 |  |  |  | 0 | 0
[10 empty] | 0 | 0 |  |  |  | 0 | 0
[10 empty] | 0 | 0 |  |  |  | 0 | 0
[10 empty] | 0 | 0 |  |  |  | 0 | 0
[10 empty] | 0 | 0 |  |  |  | 0 | 0
[10 empty] | 0 | 0 |  |  |  | 0 | 0
[10 empty] | 0 | 0 |  |  |  | 0 | 0
[10 empty] | 0 | 0 |  |  |  | 0 | 0
[10 empty] | 0 | 0 |  |  |  | 0 | 0
[10 empty] | 0 | 0 |  |  |  | 0 | 0
[10 empty] | 0 | 0 |  |  |  | 0 | 0
[10 empty] | 0 | 0 |  |  |  | 0 | 0
[10 empty] | 0 | 0 |  |  |  | 0 | 0
[10 empty] | 0 | 0 |  |  |  | 0 | 0
[10 empty] | 0 | 0 |  |  |  | 0 | 0
[10 empty] | 0 | 0 |  |  |  | 0 | 0
[10 empty] | 0 | 0 |  |  |  | 0 | 0
[10 empty] | 0 | 0 |  |  |  | 0 | 0
[10 empty] | 0 | 0 |  |  |  | 0 | 0
[10 empty] | 0 | 0 |  |  |  | 0 | 0
[10 empty] | 0 | 0 |  |  |  | 0 | 0
[10 empty] | 0 | 0 |  |  |  | 0 | 0
[10 empty] | 0 | 0 |  |  |  | 0 | 0
[10 empty] | 0 | 0 |  |  |  | 0 | 0
[10 empty] | 0 | 0 |  |  |  | 0 | 0
[10 empty] | 0 | 0 |  |  |  | 0 | 0
TOTALE |  |  |  |  | 2171440.71 |  |  |  |  | 0 | 0 |  |  |  | 0 | 0

## Table 6
C.A.M - Materiale riciclabile a fine vita
Articolo EPU | Descrizione | U.M. | Quantità | Peso Unitario | Peso Totale | Materiali riciclabili/riutilizzabili |  | Riciclabili o riutilizzabili | Materiale strutturale | Peso materiale non strutturale
Articolo EPU | Descrizione | U.M. | Quantità | Peso Unitario | Peso Totale | % | Peso | Riciclabili o riutilizzabili | Materiale strutturale | Peso materiale non strutturale
A.04.02.02 | cls 25/30 per pla- tea di fondazione | m3 | 256.08 | 2500 | 640200 | 70% | 448140 | SI | SI | 0
A.04.03.01 | cls 25/30 per pa- reti | m3 | 35.397 | 2500 | 88492.5 | 70% | 61944.75 | SI | SI | 0
A.04.04.01 | cls 25/30 per baggioli | m3 | 16.128 | 2500 | 40320 | 70% | 28224 | SI | SI | 0
A.04.06 | B450C | kg | 23098.8 | 1 | 23098.79 | 90% | 20788.91 | SI | SI | 0
A.05.02.03 | profili tipoS355JR per pilastri com- preso piastre, sal- dature e bullona- ture (10% del peso dei profili) | kg | 18480 | 1 | 18480 | 90% | 16632 | SI | SI | 0
A.05.02.02 | profili tipoS275JR per travi principali e secondarie compreso piastre, saldature e bullo- nature (25% del peso dei profili) | kg | 48750 | 1 | 48750 | 90% | 43875 | SI | SI | 0
A.06.08.01 | solaio in lamiera grecata collabo- rante con sovra- stante getto di calcestruzzo ar- mato | m2 | 609 | 220 | 133980 | 90% | 120582 | SI | SI | 0
A.04.04.01 | conglomerato ce- mentizio armato per opere di ele- vazione | m3 | 1.75 | 2400 | 4200 | 70% | 2940 | SI | NO | 2940
A.04.07 | rete in acciaio elettrosaldata con diametro e maglie di qualsiasi di- mensione | kg | 86.38 | 86.38 | 7461.5 | 90% | 6715.35 | SI | NO | 6715.35
A.05.05.02 | profilati laminati per strutture se- condarie | kg | 9138.92 | 1 | 9138.92 | 90% | 8225.03 | SI | NO | 8225.03
A.08.02.02 | tramezzo compo- sto da lastre di cartongesso | m2 | 282.84 | 40 | 11313.6 | 60% | 6788.16 | SI | NO | 6788.16
A.08.02.08 | lastre di carton- gesso | m2 | 42.89 | 10 | 428.9 | 60% | 257.34 | SI | NO | 257.34
A.08.05.01 | controparete composta da la- stre di carton- gesso | m2 | 511.46 | 20 | 10229.2 | 60% | 6137.52 | SI | NO | 6137.52
A.08.05.np2 | controparete con lastre di carton- gesso in Euro- classe A1 di rea- zione al fuoco | m2 | 77 | 25 | 1925 | 60% | 1155 | SI | NO | 1155
A.10.01.01 | vespaio in pietri- sco misto di cava (dim. massima dei ciottoli 70 mm) | m3 | 61.31 | 2200 | 134882 | 90% | 121393.8 | SI | NO | 121393.8
A.10.02.np1 | casseri a perdere in polipropilene ri- ciclato con soletta in cls e rete elet- trosaldata | m2 | 490 | 4 | 1960 | 90% | 1764 | SI | NO | 1764
A.12.02.01 | isolamento di pa- reti in pannelli di fibra di roccia di spessore 3 cm | m2 | 794.3 | 2.56 | 2033.41 | 100% | 2033.41 | SI | NO | 2033.41
A.12.02.02 | isolamento di pa- reti in pannelli di fibra di roccia per ogni cm di mag- giore spessore | m2 | 2098.79 | 0.85 | 1783.97 | 60% | 1070.38 | SI | NO | 1070.38
A.12.03.04 | isolamento in la- stre di polistirene espanso sinteriz- zato | m2 | 1208.5 | 0.8 | 966.8 | 100% | 966.8 | SI | NO | 966.8
A.12.03.08 | isolamento in la- stre di polistirene espanso sinteriz- zato per ogni cm di maggiore spes- sore | m2 | 16868 | 0.4 | 6747.2 | 100% | 6747.2 | SI | NO | 6747.2
A.13.09 | impermeabilizza- zione pareti con- troterra | m2 | 296.6 | 4 | 1186.4 | 0% | 0 | NO | NO | 0
A.13.11 | impermeabilizza- zione di solaio piano terra (zona pavimentata). | m2 | 709.57 | 4 | 2838.28 | 0% | 0 | NO | NO | 0
A.13.29 | impermeabilizza- zione di copertura a base di resine elastomeriche, di colore bianco | m2 | 22.94 | 2 | 45.88 | 0% | 0 | NO | NO | 0
A.13.np1 | canalina in ac- ciaio da interno da montare a filo pavimento bagni | n. | 4 | 2 | 8 | 90% | 7.2 | SI | NO | 7.2
A.14.02.04 | canali di gronda, scossaline o ban- dinelle in lamiera di ferro preverni- ciata | m | 219.7 | 6 | 1318.2 | 100% | 1318.2 | SI | NO | 1318.2
A.14.06.01 | tubi pluviali in la- miera di ferro pre- verniciato, diame- tro mm 80 | m | 40 | 2 | 80 | 100% | 80 | SI | NO | 80
A.16.01.02 | sottofondo in con- glomerato ce- mentizio con fa- scia di polistirolo e armatura con rete elettrosal- data | m2 | 556 | 240 | 133440 | 90% | 120096 | SI | NO | 120096
A.16.04 | massetto grezzo di riempimento in cemento tipo "325" ed inerti leggeri | m3 | 7.67 | 500 | 3835 | 30% | 1150.5 | SI | NO | 1150.5
A.16.06 | massetto di sotto- fondo ad asciuga- mento rapido a ri- tiro controllato | m2 | 22.49 | 90 | 2024.1 | 100% | 2024.1 | SI | NO | 2024.1
A.16.np1 | basamenti per impianti in coper- tura | m2 | 14.97 | 240 | 3592.8 | 90% | 3233.52 | SI | NO | 3233.52
A.18.03.03 | controsoffitto in pannelli di cm 60x60 in fibra mi- nerale naturale disinfettabili | m2 | 80.34 | 5 | 401.7 | 60% | 241.02 | SI | NO | 241.02
A.18.09 | fascia laterale in cartongesso per controsoffitto | m | 343 | 3 | 1029 | 60% | 617.4 | SI | NO | 617.4
A.18.np1 | controsoffitto con elevate caratteri- stiche di assorbi- mento acustico | m2 | 204.28 | 8 | 1634.24 | 80% | 1307.39 | SI | NO | 1307.39
A.19.02.01 | pavimento in pia- strelle in gres fine porcellanato cm 20x20 | m2 | 22.49 | 20 | 449.8 | 90% | 404.82 | SI | NO | 404.82
A.19.15 | pavimentazione monolitica o a "pastina" antige- liva Colore grigio. | m2 | 93 | 240 | 22320 | 90% | 20088 | SI | NO | 20088
A.19.24 | rasatura per posa pavimenti per uni- formare i sotto- fondi | m2 | 482.96 | 12 | 5795.52 | 0% | 0 | SI | NO | 0
A.19.np1.a | pavimento so- praelevato con fi- nitura superficiale in gres porcella- nato 60x60 | m2 | 327.71 | 56 | 18351.76 | 90% | 16516.58 | SI | NO | 16516.58
A.19.np1.b | pavimento so- praelevato con fi- nitura superficiale in gomma 60x60 | m2 | 132.76 | 50 | 6638 | 90% | 5974.2 | SI | NO | 5974.2
A.20.01.01 | rivestimenti in materiale cera- mico monocottura 20x20 con finitura satinata. | m2 | 121.32 | 20 | 2426.4 | 60% | 1455.84 | SI | NO | 1455.84
A.25.02.02 | telai per finestre, porte o vetrine in profilati estrusi di lega leggera | m2 | 5.5 | 3 | 16.5 | 100% | 16.5 | SI | NO | 16.5
A.25.21.01 | porte interne con profilati in allumi- nio e rivestimento in laminato pla- stico dimensione mm 800/900x2100 | n. | 18 | 30 | 540 | 100% | 540 | SI | NO | 540
A.25.21.07 | porte interne con profilati in allumi- nio rivestimento in laminato pla- stico dimensione mm 1600x2100 | n. | 1 | 60 | 60 | 100% | 60 | SI | NO | 60
A.25.36 | infissi a profilo isolato per esterni in lega di allumi- nio | m2 | 75.92 | 3 | 227.76 | 100% | 227.76 | SI | NO | 227.76
A.27.05.02 | vetri stratificati antisfondamento con lastre di ve- tro float fino a mm 10/11 con fil- matura da mm 0,38 trasparente | m2 | 5.5 | 16 | 88 | 100% | 88 | SI | NO | 88
A.29.03 | inferriate, rin- ghiere, parapetti e cancellate ese- guite con profilati normali in ac- ciaio. | kg | 1872.5 | 1 | 1872.5 | 100% | 1872.5 | SI | NO | 1872.5
A.29.np1 | tamponamento perimetrale del fabbricato con pannello sand- wich | m2 | 568.06 | 10 | 5680.6 | 90% | 5112.54 | SI | NO | 5112.54
A.29.np2 | pannello sand- wich, da inserire tra il pannello di facciata e la fini- tura interna del fabbricato | m2 | 579.83 | 10 | 5798.3 | 90% | 5218.47 | SI | NO | 5218.47
A.29.np3 | piano di appoggio per gli apparati in copertura | m2 | 12.75 | 39.3 | 501.08 | 90% | 450.97 | SI | NO | 450.97
A.29.np4 | portale in acciaio per sostegno ser- ramento in tubo- lare a sezione quadrata | n. | 5 | 50 | 250 | 90% | 225 | SI | NO | 225
A.29.np5 | griglia di ventila- zione in acciaio prever- niciato antipiog- gia e antinsetto | n. | 2 | 0.5 | 1 | 90% | 0.9 | SI | NO | 0.9
A.31.01.01 | porta tagliafuoco ad un battente REI 60. | m2 | 3.78 | 50 | 189 | 90% | 170.1 | SI | NO | 170.1
A.34.np1 | protezione REI90 di solaio con la- stre in silicato di calcio | m2 | 515 | 40 | 20600 | 50% | 10300 | SI | NO | 10300
A.36.03.01 | misto granulare stabilizzato con legante naturale, proveniente da cave | m3 | 213.52 | 1800 | 384336 | 10% | 38433.6 | SI | NO | 38433.6
A.36.12.01 | conglomerato bi- tuminoso per strato di base | m2 | 387 | 180 | 69660 | 70% | 48762 | SI | NO | 48762
A.36.13.03 | conglomerato bi- tuminoso per strato di collega- mento (binder) | m2 | 387 | 144 | 55728 | 70% | 39009.6 | SI | NO | 39009.6
A.36.15.04 | conglomerato bi- tuminoso per strato di usura | m2 | 387 | 72 | 27864 | 70% | 19504.8 | SI | NO | 19504.8
A.36.30.01 | recinzione in pan- nelli di grigliato elettro-fuso zin- cati a caldo a ma- glia quadrata o rettangolare | m | 30 | 25 | 750 | 100% | 750 | SI | NO | 750
A03.007. 015.a | conglomerato ce- mentizio per opere di fonda- zione, preconfe- zionato | m3 | 6.54 | 2400 | 15696 | 70% | 10987.2 | SI | NO | 10987.2
A03.007. 075.a | conglomerato ce- mentizio per opere in eleva- zione. | m3 | 8.28 | 2400 | 19872 | 70% | 13910.4 | SI | NO | 13910.4
A03.013. 005.b | acciaio in barre per armature di conglomerato ce- mentizio: diame- tro 8 mm | kg | 281.78 | 1 | 281.78 | 70% | 197.25 | SI | NO | 197.25
A03.013. 005.c | acciaio in barre per armature di conglomerato ce- mentizio: diame- tro 10 mm | kg | 523.2 | 1 | 523.2 | 90% | 470.88 | SI | NO | 470.88
A07.037. 125.d | bocchettone an- golare in pvc, dia- metro 125 mm | n. | 8 | 1 | 8 | 40% | 3.2 | SI | NO | 3.2
A11.007. 020.a | manto impermea- bile in pvc per co- perture piane, spessore 1,5 mm | m² | 612 | 5.6 | 3427.2 | 0% | 0 | NO | NO | 0
A15.046. 030.a | pavimento indu- striale a pastina con miscela di quarzo e di ce- mento | m² | 42.46 | 2400 | 101904 | 90% | 91713.6 | SI | NO | 91713.6
A17.007. 005.a | cancelli in acciaio altezza 2.000 mm, completo di serratura elettrica | n. | 1 | 70 | 70 | 100% | 70 | SI | NO | 70
A17.007. 005.b | cancelli in ac- ciaio, altezza 2.000 mm, com- pleto di serratura manuale | n. | 1 | 140 | 140 | 100% | 140 | SI | NO | 140
A18.12 | velette in carton- gesso a chiusura di controsoffitti | m | 81.81 | 10 | 818.1 | 60% | 490.86 | SI | NO | 490.86
C01.019. 025.a | misto granulome- trico stabilizzato fornito | m3 | 2.45 | 1800 | 4410 | 100% | 4410 | SI | NO | 4410
C01.019. 030 | sabbia comune di cava | m3 | 1.05 | 1700 | 1785 | 70% | 1249.5 | SI | NO | 1249.5
C01.037. 050 | cordolo prefabbri- cato in cemento vibrato delle di- mensioni di 12- 16x25 cm | m | 120 | 85 | 10200 | 100% | 10200 | SI | NO | 10200
NP.OC.01 | parete divisoria interna in carton- gesso ad alto as- sorbimento acu- stico spessore to- tale 21,25 cm con lastre standard | m2 | 161.85 | 55 | 8901.75 | 60% | 5341.05 | SI | NO | 5341.05
NP.OC.02 | parete divisoria in cartongesso ad alto assorbimento acustico spes- sore totale 21,25 cm con una lastra in euroclasse A1. | m2 | 202.29 | 55 | 11125.95 | 60% | 6675.57 | SI | NO | 6675.57
NP.OC.03 | controparete composta da la- stre di gesso mo- dificato dall'eleva- tissimo potere in- sonorizzante | m2 | 302.37 | 26 | 7861.62 | 60% | 4716.97 | SI | NO | 4716.97
NP.OC.04 | controsoffitto in quadrotti di car- tongesso, di tipo idrorepellente, di- mensioni cm 60x60 | m2 | 18.89 | 10 | 188.9 | 60% | 113.34 | SI | NO | 113.34
NP.OC.05 | controsoffittatura interna in ade- renza realizzata con doppia lastra in classe di resi- stenza al fuoco A1, su orditura metallica singola | m2 | 485 | 20 | 9700 | 50% | 4850 | SI | NO | 4850
NP.OC.08 | manufatto in co- pertura a prote- zione del foro di uscita impianti, delle dimensioni in pianta di 135x230 cm e al- tezza 105 cm. | a corpo | 1 | 10 | 10 | 50% | 5 | SI | NO | 5
A.35.02.01 | tubi in p.v.c.,dia- metro esterno di mm 125 | m | 61 | 2 | 122 | 50% | 61 | SI | NO | 61
A.35.02.03 | tubi in p.v.c.,dia- metro esterno di mm 160 | m | 40 | 3.2 | 128 | 40% | 51.2 | SI | NO | 51.2
A.35.02.04 | tubi in p.v.c.,dia- metro esterno di mm 200 | m | 63 | 3.9 | 245.7 | 40% | 98.28 | SI | NO | 98.28
A.35.02.05 | tubi in p.v.c.,dia- metro esterno di mm 250 | m | 13 | 4.9 | 63.7 | 40% | 25.48 | SI | NO | 25.48
A.35.02.06 | tubi in p.v.c.,dia- metro esterno di mm 315 | m | 6 | 6.2 | 37.2 | 30% | 11.16 | SI | NO | 11.16
A.35.15 | canaletta pre- fabbricata per la raccolta delle acque piovane | m | 8 | 18 | 144 | 90% | 129.6 | SI | NO | 129.6
A.35.24 | pozzetti sifonati in c.a.v. per plu- viali da cm. 30*30, | n. | 8 | 60 | 480 | 100% | 480 | SI | NO | 480
A.35.07.03 | pozzetti ispe- zione acque nere con sifone dimensioni in- terne cm 60x60 | n. | 2 | 256 | 512 | 100% | 512 | SI | NO | 512
C02.019.045.c | pozzetti prefab- bricati in conglo- merato cementi- zio vibrato di- mensioni interne 50x50x50 cm | n. | 4 | 160 | 640 | 100% | 640 | SI | NO | 640
C02.019.225.a | Griglia in ghisa sferoidale, luce netta 400 x 400 mm | n. | 4 | 41 | 164 | 100% | 164 | SI | NO | 164
A.35.06.02 | pozzetto in zona carrabile di di- mensioni interne 80x80x100 | n. | 3 | 674 | 2022 | 100% | 2022 | SI | NO | 2022
A.35.23.05 | elementi di so- vralzo per i poz- zetti, prefabbri- cati in c.a.v. di dimensioni cm 80x80x90 | n. | 3 | 568 | 1704 | 100% | 1704 | SI | NO | 1704
A.35.11.01 | chiusinio in ghisa sferoidale diam. 600 mm | kg | 5 | 57 | 285 | 100% | 285 | SI | NO | 285
TOTALE |  |  |  |  | 2171440.71 |  | 1413366.7 |  |  | 673180.04