## Foglio1
ALLEGATO A - QUESTIONARIO TECNICO
ALLESTIMENTO | SI | NO | Specificare e indicare la pagina di riferimento del manuale/libretto del veicolo o della scheda tecnica
coibentazione isotermica atp 0° +4° c sp.60 mm
sigillatura perimetrale a pavimento in vetroresina
protezione cordini porta in acciaio inox
protezione inox nel battente della porta laterale
frigorigero rivacold modello ddu020 10 solo marcia 2000 frigorie
predisposizione per installazione impianto frigorifero
predisposizione per passaggio tubi e cavi a scomparsa
installazione frigo
frigorifero tradizionale installato sul tetto del veicolo
COLLAUDO
immatricolazione ed omologazione m.ct.c. + a.t.p. (fna x O°C)
MOTORE
Cilindrata: da 1499 cm3 a 2000 cm3
Potenza: da 100 cv a 130 cv
Alimentazione: Gasolio
Classe di Emissione: da Euro 6D Euro 6D-Temp
DIMENSIONI ESTERNE
Passo: da 2660 mm a 2970 mm
Lunghezza: da 4403 mm a 4850 mm
Larghezza: da 1610 mm a 1848 mm
Altezza: da 1796 mm a 1860 mm
DIMENSIONI INTERNE
Volume di carico: da 3,4 m3 a 5,4 m3
Portata: da 705 kg a 1035 kg
COLORE ESTERNO
bianco pastello
COLORE INTERNI
grigio star e/o nero
DOTAZIONI MINIME OBBLIGATORIE
Pneumatici illimitati che includono gli pneumatici invernali per tutta la durata del contratto
Kit Riparazione pneumatici
Giubbotto fluorescente, cassetta pronto soccorso e dotazioni previste dal c.d.s
Servosterzo
Airbag anteriore conducente
Airbag anteriore passeggero
Alzacristalli elettrici
Climatizzatore Manuale
Chiusura centralizzata
Presa di corrente posteriore
Fari Fendinebbia
Sensori di parcheggio
Telecamera posteriore per parcheggio
Sistema audio con Bluetooth, presa Usb
Comandi radio al volante
Prima porta laterale scorrevole
Porta posteriore a due battenti
TASSE AMMINISTRATIVE
Bollo Auto
Assicurazione